## Sheet1
【例題10-4】 | 473K，150気圧におけるプロピレンの熱伝導度を，(a) Chung et al. (b) TRAPP法で推定せよ．この温度，圧力で，Vargaftik et al.(1966)はλ=6.64×10-2 W/(m・K)とV=172.1 cm3/molを与えている．また，同一著者は，473Ｋにおけるプロピレンの低圧粘度と熱伝導度として，η0=134×10-7 N・s／m2とλ0=3.89×10-2 W/(m・Ｋ)を報告している．
(a)Chung et al
＜propylene＞
|  | Tc= | 364.9 | K | M= | 42.081 | g/mol | P= | 150 | bar
|  | Pc= | 46 | bar | M'= | 0.042081 | kg/mol | V= | 172.1 | cm3/mol
|  | Vc= | 184.6 | cm3/mol | μ= | 0.4 | debye | λ= | 0.0664 | W/(m・K)
|  | Zc= | 0.2798 |  | R= | 8.314 | J/mol・K | η0= | 1.34e-05 | N・s/m2
|  | ω= | 0.142 |  | T= | 473 | K | λ0= | 0.0389 | W/(m・K)
|  | a0 | 3.834 | a2 | 4.688e-05 | a4 | 2.283e-11
|  | a1 | 0.003893 | a3 | -6.013e-08
|  | Cp= | 90.9831 | J/mol・K
|  | Cv= | 82.6691 | J/mol・K
|  | α= | 8.4434
|  | β= | 0.7118
|  | Tr= | 1.2962
|  | Z= | 19.6427
|  | ψ= | 3.8497
|  | y= | 0.17877
|  | μr4= | 0.0016768
|  | κ= | 0 | (since propylene is nonpolar)
|  | B1= | 2.5213 | B3= | 7.5174 | B5= | 0.90804 | B7= | 109.1897
|  | B2= | -0.8074 | B4= | 13.2678 | B6= | -4.0296
|  | G1= | 1.6442
|  | G2= | 0.58727
|  | q= | 0.0103
|  | λ= | 0.061607 | W/(m・K)
|  | λ(calc)= | 0.0664 | W/(m・K)
|  | Error | -7.2 | %
(b)TRAPP
＜propane＞
|  | TRｃ= | 369.83 | K | Tr= | 1.2962
|  | VRｃ= | 200 | cm3/mol | ρc= | 0.0054171 | mol/cm3
|  | ZRｃ= | 0.276 |  | ρRc= | 0.005 | mol/cm3
|  | ωR= | 0.152 |  | ρ= | 0.0058106 | mol/cm3
|  | f= | 0.98809
|  | h= | 0.91111
|  | T0= | 478.6996 | K
|  | ρ0= | 0.005294 | mol/cm3
|  | TRr= | 1.2944
|  | ρRr= | 1.0588
|  | C1 | 15.2584 | C3 | -3.0533 | C5 | 1.0314
|  | C2 | 5.2992 | C4 | 0.45048 | C6 | -0.18548
|  | λR-λRo= | 20.2277 | mW/(m・K)
|  | = | 0.020228 | W/(m・K)
|  | Fλ= | 1.0827
|  | Xλ= | 0.98906
|  | λ゜= | 0.039434 | W/(m・K)
|  | λ= | 0.061095 | W/(m・K)
|  | λ(calc)= | 0.0664 | W/(m・K)
|  | Error | -8 | %