## Sheet1
【例題10-8】 | 370.8 K，174.8気圧において75.5モル％メタンを含むメタン(1)＋二酸化炭素(2)混合物の熱伝導度をTRAPP法で推定せよ．Rosenbaum-Thodos(1969)は5.08×10-2 W/(m・K)を示している．同一研究者は，V=159 cm3/mol，1気圧で，λm=3.77x10-2 W/(m・K)を報告している．
|  | Tc,K | Pc,bar | Vc cm3/mol | Zc | ω | μ debye | M g/mol | M' kg/mol | y
| CH4(1) | 190.56 | 45.99 | 98.6 | 0.286 | 0.011 | 0 | 16.043 | 0.01604 | 0.755
| CO2(2) | 304.2 | 73.74 | 94.07 | 0.274 | 0.225 | 0 | 44.01 | 0.04401 | 0.245
| propane | 369.83 | 42.48 | 200 | 0.276 | 0.152 | 0
| R= | 8.314 | J/mol・K | P= | 174.8 | bar | λm= | 0.0377 | W/(m・K)
| T= | 370.8 | K | V= | 159 | cm3/mol
| Tr1= | 1.9458
| Tr2= | 1.2189
| f1= | 0.54775 | h1= | 0.47279 | f12= | 0.66886
| f2= | 0.81675 | h2= | 0.47075 | h12= | 0.47177
| hm= | 0.47229
| fmhm= | 0.28744
| fm= | 0.6086
| T0= | 609.2698
| ρ0= | 0.0029704
| M12= | 23.5143
| Fλm= | 1.9262
| ωm= | 0.06343
| Xλm= | 0.90257
| TRr= | 1.6474
| ρRr= | 0.59408
| C1 | 15.2584 | C3 | -3.0533 | C5 | 1.0314
| C2 | 5.2992 | C4 | 0.45048 | C6 | -0.18548
| λR-λRo= | 9.8975 | mW/(m・K)
| = | 0.0098975 | W/(m・K)
| λm= | 0.054907 | W/(m・K)
| λm(exp)= | 0.0508 | W/(m・K)
| Error | 8.1 | %