## Sheet1
【例題8-18】 | 水(1)中のいくつかの有機溶質(2)のヘンリー定数を推定せよ．まず，必要であるならば，有限組成効果を補正した溶解度データを使用し，次に，Sherman et al.(1996)の相関式を利用せよ．
＜Using Experimental Solubilities＞
n-butane
|  | x2= | 4.21e-05
|  | γ∞2= | 23752.9691
1-butanol and diethylether
|  | Parameter | 1-butanol(2)-water(1) | diethyl ether(2)-water(1)
|  | A | 4.11 | 1.63
|  | B | 1.47 | 4.46
|  | Solute | Pvp2(mmHg) | γ∞2(25℃） | H2(mmHg)
|  | n-butane | 1850 | 23752.9691 | 43942992.8741
|  | 1-butanol | 6.83 | 60.9467 | 416.2661
|  | diethyl ether | 537 | 5.1039 | 2740.7807
＜Using the modified LSER method＞
|  | V1= | 18 | cm3/mol
|  | solute | Log L16 | π*H | αH | βH | V2 | H2,1（mmHg)
|  | n-butane | 1.615 | -0.11 | 0 | 0 | 96.5 | 57074970.5238
|  | 1-butanol | 2.601 | 0.47 | 0.37 | 0.48 | 92 | 359.1804
|  | diethyl ether | 2.015 | 0.27 | 0 | 0.45 | 104.7 | 64011.6133
|  | solute | Experimental | From solubility | %error | Eq | %error
|  | n-butane | 35000000 | 43942992.8741 | 25.5514 | 57074970.5238 | 63.0713
|  | 1-butanol | 327 | 416.2661 | 27.2985 | 359.1804 | 9.8411
|  | diethyl ether | 58700 | 2740.7807 | -95.3309 | 64011.6133 | 9.0487