## Sheet1
【例題9-22】 | 397.49 Kにおける35.4モル％n-デカン(1)+64.6モル％n-テトラテトラコンタンC44H90(2)の混合物の粘度を，UNIFAC-VISCO法で推定せよ．粘度と密度の実験値（Aasen et al., 1990）は3.278 cPと0.7447 g/cm3である．
| M1= | 142.276
| M2= | 619.16
| x1= | 35.4 | [mol%] | 0.354 | [mol分率]
| x2= | 64.6 | [mol%] | 0.646 | [mol分率]
| T= | 397.49 | [K]
| ηmexp= | 3.278 | [cP] | η1= | 0.2938 | [cP] | V1= | 220 | [gcm-3]
| ρmexp= | 0.7447 | [gcm-3] | η2= | 4.937 | [cP] | V2= | 815.5 | [gcm-3]
| Vm= | 604.7309 | [cm3mol-1] |  |  |  | n | Rk | Qk
|  |  |  | n-decane |  | CH2 | 8 | 0.6744 | 0.54
| r1= | 7.1974 |  |  |  | CH3 | 2 | 0.9011 | 0.848
| r2= | 30.127 |  | n-tetratetracontane |  | CH2 | 42 | 0.6744 | 0.54
| q1= | 6.016 |  |  |  | CH3 | 2 | 0.9011 | 0.848
| q2= | 24.376
| θ1= | 0.11913
| θ2= | 0.88087
| φ1= | 0.11576
| φ2= | 0.88424
| Δ*gEC/RT= | -0.18797
| X1= | 0.93743 | Θ1= | 0.90513 | Ψ12*= | 0.79991
| X2= | 0.06257 | Θ2= | 0.094873 | Ψ21*= | 10.8143
| α12= | 66.53
| α21= | -709.5
| lnγ1*= | -0.11852
| lnγ2*= | -3.3791
| X1(1)= | 0.8 | Θ1(1)= | 0.71809
| X2(1)= | 0.2 | Θ2(1)= | 0.28191
| lnγ1*(1)= | -0.42131
| lnγ2*(1)= | -1.0479
| X1(2)= | 0.95455 | Θ1(2)= | 0.93042
| X2(2)= | 0.045455 | Θ2(2)= | 0.069577
| lnγ1*(2)= | -0.076551
| lnγ2*(2)= | -4.1201
| lnγ1*R= | -2.2402
| lnγ2*R= | -0.28071
| Δ*gER/RT= | 0.97435
| lnηm= | 1.2195
| ηm[cP]= | 3.3855
| Error[%]= | 3.2796