## Sheet1
[例題12-3] メタノール50mol%， エタノール20mol%， 水30mol%の混合液を大気圧下で連続精留して， メタノール92mol%の塔頂製品とメタノール8mol%の塔底製品とを得たい．
還流比を3として， 分離に要する理論段数を求めよ． ただし， 原料は1ｋmol/hの割合で， 沸点における飽和液として供給する．
|  | 題意により | F= | 1 | ｑ＝ | 1 | R= | 3
|  | メタノール | ｘAF＝ | 0.5 | ｘAD= | 0.92 | ｘAW= | 0.08
|  | エタノール | ｘBF＝ | 0.2 | ｘBD= | ？ | ｘBW＝ | ？
|  | 水 | ｘCF= | 0.3 | ｘCD= | ？ | ｘCW= | ？
|  | 物質収支により |  | D= | 0.5 | kmol/h
|  |  |  | W= | 0.5 | kmol/h
次に，塔頂組成および塔底組成を推定する．塔頂液にはメタノールが92moｌ%も含まれること，またメタノール（沸点64.55℃），エタノール（沸点78.3℃）
に比べ水の沸点がかなり高いこと，などから考えて，塔頂液中には水がほとんど含まれていないと仮定する。すなわちｘCD=0，したがってｘBD=0.08とする．
また，塔底液については物質収支により
|  | エタノール |  | ｘBW＝ | 0.32
|  | 水 |  | ｘCW= | 0.6
液組成のまとめ
|  | 成分 | ｘF | ｘD | ｘW
|  | A | 0.5 | 0.92 | 0.08
|  | B | 0.2 | 0.08 | 0.32
|  | C | 0.3 | 0 | 0.6
|  |  | 1 | 1 | 1
下降液量，上昇蒸気量
|  | L= | 1.5
|  | V= | 2
|  | L= | 2.5
|  | V= | 2
回収操作線の一般式
|  | メタノールについて |  | ｘA,ｍ+1＝ | 0.8 | ｙA,ｍ+ | 0.016
|  | エタノールについて |  | xB,m+1= | 0.8 | yB,m+ | 0.064
濃縮操作線の一般式
|  | メタノールについて |  | ｘA,n+1= | 1.3333 | yA,n- | 0.30667
|  | エタノールについて |  | xB,n+1= | 1.3333 | yBn- | 0.026667
塔底より上り計算：
リボイラから発生する蒸気組成は，平衡曲線を補内して読み取る．
|  | ｘAW＝ | 0.08 | ｘBW= | 0.32 | ｙAW= | 0.173 | ｙBW= | 0.512
|  | ｙCW= | 0.315
この蒸気組成から，回収部第1段の液組成を回収操作線の式を利用して算出する．
|  | ｘA1= | 0.1544
|  | ｘB1= | 0.4736
この液組成から，平衡蒸気組成を読み取る
|  | ｙA1= | 0.25
|  | ｙB1= | 0.525
同様にして，回収部第2段の液組成は
|  |  | ｘA2＝ | 0.216
|  |  | ｘB2= | 0.484
濃縮部第1段
|  | ｘA1= | 0.33867
|  | ｘB2= | 0.47333
|  | ｙA1= | 0.47
|  | ｙB2= | 0.421
濃縮部第2段
|  | ｘA2= | 0.32
|  | ｘB2= | 0.53467