## Sheet1
[例題8-3] 濃度35ｗｔ%のアンモニア水を10atmにおいて精留し， 塔頂より濃度97.5ｗｔ%のものを， 塔底より2.5wt%のものを得たい．
原料は15℃で供給され， 還流比を2として操作する． これについて次の値を求む．
(a) 塔頂製品1kgあたり， 凝縮器で奪うべき熱量およびリボイラで与えるべき熱量
(b) 精留に必要な理論段数および原料供給段の位置
（ｃ） 塔内の上昇蒸気量および下降液量
（ｄ） 最小理論段数および最小還流比
(a) 凝縮器負荷QC，リボイラ負荷QB
原料の温度15℃，濃度ｘF=0.35（重量分率）で，これをｈ－ｘ線図上に示すと図のF点である．
| 次に横軸のｘD＝0.975およびｘW＝0.025に垂線を立て，飽和液線上にD，W点をとる． | [6 empty] | xF= | 0.35
| 縦座標ｈD＝72.2，ｈW＝＝166.7kcal/kgを読みとる | [6 empty] | xD= | 0.975
| 濃縮部の極点D'の位置は，式により求める． | [6 empty] | xW= | 0.025
[8 empty] | hD= | 72.2
|  |  | 還流比 |  |  |  |  | hW= | 166.7
ここで題意によりR=2，また図からy1=xD=0.975においてHD＝383と読んで，これらの値を上式に代入する．
| R＝ | 2
| HD＝ | 383
| ｈD＝ | 72.2
| HD'＝ | 1004.6
|  | 1004.6 | kcal/kg
よって，点D'（0.975，1005)の位置がきまる．
D'Fを結び延長してｘW＝0.025との交点をW’とする．D'FW’がover-all enthalpy lineであり，ｈｗ’＝-556kcal/kg
と読みとる．
塔頂製品D＝1ｋｇあたりのFおよびWの量は，次の物質収支から求められる．
| F= | 2.9231
|  | 2.9231 | kg
| w= | 1.9231 | kg
凝縮器で除く熱量
リボイラに与える熱量
ただし，いずれも塔頂製品1ｋｇあたりの値である．
（ｂ） 理論段数
塔頂においてはｙ1＝ｘDであるから，塔頂蒸気を表す点ｙ1はｘD＝0.975における飽和蒸気線上にある．
点ｙ1から対応線を引き，飽和液線との交点をｘ1とする．Ｘ1と極点D'とを結び，蒸気線との交点をy2とすれば，ｘ1ｙ2は濃縮操作線の一つである．
同様にしてｙ2を通る対応線を引きｘ2を定める．
次に，原料供給段の位置はover-all enthalpy line と飽和液線との交点を超えた直後にとるのがよいから，この場合は上から第２段目ということになる．
これ以後は回収部であるから，こんどは極点W'とｘ2とを結び，延長して蒸気線との交点ｙ3を求める．
ｘ2ｙ3は回収操作線の一つである．
ｙ3から対応線を引けばｘ3がきまる．以下同様にしてｘ3とW’とを結んでｙ4を定め，ｙ4から対応線を引きｘ4を求める．
ここで，ｘ4はｘWより小さいから，本例の場合，理論段数（ステップ数）は4段でじゅうぶんであることがわかる．
リボイラを1段に数えれば，精留塔内のプレート数は3段，原料は上から第２段に供給すればよい．
（ｃ） 上昇蒸気量V，下降液量L
還流比R=2であるから，塔頂製品D=1ｋｇ/ｈを基準にとれば，
LR＝2D=2kg/ｈ
V1＝LR+D=3ｋｇ/ｈ
図により，各段の液および蒸気の濃度を次のように読む．
|  | ｘ1＝ | 0.5 |  | ｙ1＝ | 0.975
|  | ｘ2＝ | 0.2 |  | ｙ2＝ | 0.72
|  | ｘ3＝ | 0.06 |  | ｙ3＝ | 0.335
|  | ｘ4＝ | 0.025 |  | ｙ4＝ | 0.08
ただし，ｘ4はｘWに非常に近いから，近似的にｘ4＝ｘW＝0.025する．
各段は流量L，Vは次式により算出する．
たとえば，
1.8627
|  |  |  | V2= | 1.86L1
| この関係を |  | に代入して1.86L1＝L1+1
|  | L1= | 1.1591
|  |  | 1.1591 | kg
|  | V2= | 2.1591
|  |  | 2.1591 | kg
| 以下同様にして， |  | 1.2109
|  | L2= | 4.42 | ｋｇ | V3= | 2.5 | ｋｇ
|  | L3= | 5.27 | ｋｇ | V4＝ | 3.35 | ｋｇ
（ｄ）Nm，Rmの決定
図において，ｘDから垂線を引き，飽和蒸気線との交点をV1とする．V1から対応線V1L1を引く．L1から垂線を引き，蒸気線との交点をV2とし，
対応線V2L2を引く．同様にしてV3，L3を求める．ここでL1V2，L2V3は全還流（R＝∞）における操作線である．本例の場合，最小ステップ数は3，リボイラを1段とみれば
Nm=2である．
次に，最小還流比Rｍを求めるのであるが，原料点Fを通る対応線を図の点線のように引き，ｘDにおける垂線と交点Dｍ’をみいだし，その縦座標を読むとHDm'＝411ｋcal/kgであるから
式により
|  |  | HDm'= | 411
| Rm= | 0.09009
0.09009