## Sheet1
[例題8-5] 正へプタン42mol%， エチルベンゼン58mol%の混合物を常圧精留し， 塔頂から純度97mol%の正へプタンを， 塔底から純度99%のエチルベンゼンを得たい．
原料処理量は5000ｋｇ/ｈで， 沸点における飽和液として供給する． エンタルピ・組成線図を利用して， 次の値を求めよ．
（a) 還流比を2.5にとったときのN.T.P
(b) 最小還流比および最小理論段数
(C ) R=2.5における凝縮器およびリボイラの熱負荷
正へプタン，エチルベンゼンの物性は，文献によると次のようである．
[9 empty] | 原料処理量 | 5000
|  |  |  | 正へプタン（A) |  | エチルベンゼン（B) |  |  | 正ヘプタン | 0.42
| 分子量 |  |  | 100 |  | 106 |  |  | エチルベンゼン | 0.58
| 標準沸点 |  |  | 98.5 |  | 136.2
| 平均液密度〔g/cc〕 |  |  | 0.611 |  | 0.795
| 平均蒸発熱〔cal/g〕 |  |  | 75.75 |  | 81
| 平均蒸発熱〔cal/mol〕 |  |  | 7.575 |  | 8600
| 平均液比熱〔cal/g・℃〕 |  |  | 0.519 |  | 0.407
| 平均液比熱〔cal/mol・℃〕 |  |  | 51.9 |  | 43.4
| 平均蒸発比熱〔cal/g・℃〕 |  |  | 0.398 |  | 0.291
| 平均蒸発比熱〔cal/mol・℃〕 |  |  | 39.8 |  | 30.9
これに基づき，両成分混合物のエンタルピを次のように計算する．ただし，0℃における純成分の液エンタルピを基準とし
混合熱をゼロと見なす（理想溶液）．
なお，気液平衡値は例題7-3による．
計算例7-3による．
計算例
|  | ｔ＝ | 129.5 | ℃ | について
|  | ｘA＝ | 0.08
|  | ｘB＝ | 0.92
| ｈ＝ | 5708.36 | kcal/kmol
| H= | 13620.966 | kcal/kmol
以下同様にして，各温度についてｈ，Hを計算すると次表のようになり，これにもとづき，h-ｘ線図をプロットすると図ようになる．
| t〔℃〕 | xA | yA |  | 液エンタルピｈ〔kcal/kmol〕 |  |  | 蒸気エンタルピH〔ｋcal/kmol〕
| 136.2 | 0 | 0 | 5920 |  |  | 14520
| 129.5 | 0.08 | 0.233 | 5697 |  |  | 14203
| 122.9 | 0.185 | 0.428 | 5520 |  |  | 13920
| 119.7 | 0.215 | 0.514 | 5440 |  |  | 13870
| 116 | 0.335 | 0.608 | 5360 |  |  | 13610
| 110.8 | 0.487 | 0.729 | 5260 |  |  | 13450
| 106.2 | 0.615 | 0.834 | 5170 |  |  | 13110
| 103 | 0.788 | 0.904 | 5160 |  |  | 12940
| 100.2 | 0.914 | 0.963 | 5124 |  |  | 12784
| 98.5 | 1 | 1 | 5100 |  |  | 12675
(a) R=2.5として作図するとN.T.P.は10段（リボイラを含む）
（ｂ）Rm＝1.18，Sm＝Nm+1＝7段
| （ｃ）原液平均分子量 |  | 103.48
| F= | 48.3185
| D= | 20.7
| W= | 27.8 | kmol/h
| HD'= | 31700
| hD= | 5100
| QC= | 549000 | kcal/h
| hW'= | -14400
| hW'= | 5800
| QB= | 561560 | kcal/h