## Sheet1
[例題8-6] ベンゼン・トルエン混合物を常圧で連続精留する． 原料中のベンゼン濃度は40モル%， 原料処理量は15000ｋｇ/ｈとする．
塔頂製品のベンゼン濃度を95モル%， 塔底製品のトルエン濃度を90モル%にしたい． 原料は98℃まで予熱して供給する． 所要段数， 塔径などを算定せよ．
| 分子量 | C6H6 | 78 |  | 原料処理量 |  | 15000 | ｋｇ
|  | C6H5CH3 | 92
〔1〕物質収支
|  |  | ｘF= | 0.4
|  |  | ｘD= | 0.95
|  |  | ｘW= | 0.1
| 原料の平均分子量 |  | 86.4
|  |  | F= | 173.6111
|  |  |  | 173.6111 | kmol/h
| 全物質収支 |  |  | F=D+W〔ｋmol/h〕
低沸点成分の物質収支
0.11667
|  |  |  | D= | 61.4118 | kmol/h
|  |  |  | W= | 112.1993 | kmol/h
〔2〕原料の熱的状態ｑ
沸点図によれば原料の沸点は95℃，露点は110℃，したがって，予熱温度98℃では気液混合状態にある．
| 予熱温度における気液の平衡組成は，沸点図を読んでｘ＝0.31，ｙ＝0.52 | [7 empty] | ｘ＝ | 0.31
| 原料段における物質収支 | [7 empty] | ｙ＝ | 0.52
定義により
| q線の方程式 |  |  |  |  | 0.57143
〔3〕 最小ステップ数Sm
a) 作図による
全還流では操作線は対角線に一致するから，図の点線のように階段作図して
|  |  |  | Sm＝ | 5.8 | 段
ｂ）Fenskeの式による
比揮発度
| 塔頂条件 | ｘ＝ | 0.95 | α1＝ | 2.5789
| 塔底条件 | ｘ＝ | 0.1 | α2＝ | 2.3636
平均比揮発度 |  | 2.4689
| Sm= | 5.689
5.689
〔4〕 最小還流比Rm
図のようにｑ線を引き，平衡曲線との交点の座標（ｘｃ，ｙｃ）を読みとる．
|  | ｘｃ＝ | 0.31
|  | ｙｃ＝ | 0.52
このときの操作線の傾斜
0.95
| Rm= | 2.0476
2.0476
〔5〕 実用還流比R
ふつうRはRmの1.5～2.0倍にとる．いま，1.5倍を採用すれば，
R= | 3.0714
濃縮操作線
〔6〕 所要段数
a) マッケーブ・シールの階段的作図による
| S= | 9.7 | 段（リボイラを含む），
| N＝ | 8.7 | 段（リボイラを含む），
ｂ）ギリランドの相関による
| S= | 10.5
| N= | 9.5
総合段効率（塔効率）を |  |  | 60 | % | ぐらいとれば
塔内の所要段数
|  |  | Nact= | 14.5
|  |  |  | 15 | 段
〔7〕 塔径ｄ〔m〕
塔頂温度の推定（留出蒸気の露点）
| ｔ＝ | 83 | ℃
| 塔頂蒸気量 |  | V= | 246 | kmol/h
塔頂蒸気の平均分子量
塔頂蒸気のモル比容（1atm，83℃，理想気体として）
|  | 29.2103 | m3/kmol
蒸気の体積流量
|  | V'= | 5953.2 | m3/h
| 塔頂蒸気の密度 |  | ｐｖ＝ | 3.2479 | ｋｇ/ｍ3
塔頂液の密度の推定（８７℃の比重とみて）ｐL＝810ｋｇ/ｍ3
段間隔を仮定するため，およその塔径をあらかじめ算出する． 経験的に蒸気速度を
ぐらいとみれば，
6.385e-05
| ｄ＝ | 2.0602 | ｍ
よって，これくらいの塔径ならば，段間隔を0.6ｍにとればよいであろう．
液シールは25～50ｍと仮定し，次式により許容蒸気速度を算出する．
Kの値は図などによる．
|  | 液シール | 1 | (25mm) | 2 | (50mm)
|  | K | 0.52 | m/s | 0.049 | m/s
|  | u | 0.9 | m/s | 0.84 | m/s
一応，u＝0.9ｍ/ｓを採用すれば，所要断面積および塔径は
|  | A= | 2.2222
|  |  | 2.21 | ｍ2
|  | ｄ＝ | 1.6779
|  |  | 1.7 | ｍ
〔8〕 塔高
段間隔0.6ｍ，段数15，塔頂と塔底それぞれに1ｍ
H＝ | 11 | ｍ