## Sheet1
[例題8-7] 濃度50ｗｔ%のメタノール水溶液を常圧蒸留にかけ， 塔頂留出液のメタノール濃度を95ｗｔ%， 塔底抜出液のメタノール濃度を1ｗｔ%にしたい．
原液の温度は27℃， 処理量は2500ｋｇ/ｈとする． 塔底液は， 熱交換器を通り原液を予熱したのち， 38℃で抜きだすものとする．
塔頂蒸気は直ちに全縮器にかける． 還流液は， 沸点における飽和液であり， 還流比は最小還流比の1.5倍を採用する． 以上にもとづき， 連続精留塔を設計せよ．
| 1 | 物質収支
| 2 | 原料の熱的状態の検討
| 3 | 上昇蒸気量，下降液量
| 4 | 最小還流比
| 5 | 最小理論段数
| 6 | R＝1.5Rmのときの理論段数
| 7 | コンデンサおよびリボイラの熱負荷
| 8 | 段効率と実用段数
| 9 | 塔高と塔径
| 〔1〕 物質収支 |  |  |  | 塔底液は，熱交換機を通り原液を予熱したのち， |  |  |  |  | 38 | ℃で抜き出すものとする
|  | 原液 | 2500 | Kg
|  |  | 原液 | 塔頂抜出液 |  | 塔底抜出液 |  | 還流比
液量 |  |  | F | D |  | W |  | LR
メタノール濃度〔モル分率〕 |  |  | ｚF | ｘD |  | ｘW |  | ｘR（＝ｘD)
平均分子量 |  |  | MF | MD |  | MW |  | MR(=MD)
| 原料 |  | 分子量 | wｔ% | ｋｇ/ｈ | kmol/h | モル分率
| メタノール（A) |  | 32 | 50 | 1250 | 39.1 | 0.36004
| 水（B) |  | 18 | 50 | 1250 | 69.5 | 0.63996
|  |  |  | 100 | 2500 | 108.6 | 1
|  |  | F= | 108.6 | kmol/h
|  |  | zF= | 0.36004
|  |  | 処理量 | 2500 | ｋｇ/ｈ
原料の平均分子量： |  | 23.0203
| 塔頂留出液 |  | wｔ% | モル比 | モル分率
| メタノール |  | 95 | 2.9688 | 0.91444
| 水 |  | 5 | 0.27778 | 0.085561
|  |  | 100 | 3.2465 | 1
塔頂留出液の平均分子量
| MD＝ | 30.8021
| 塔底抜出液 |  | wｔ% | モル比 | モル分率
| メタノール |  | 1 | 0.03125 | 0.0056497
| 水 |  | 99 | 5.5 | 0.99435
|  |  | 100 | 5.5312 | 1
塔底抜出液の平均分子量：
|  | Mw= | 18.0791
全物質収支： |  | -9.6034e-15
| D= | 42.3492 |  | 1304.4447 | 1304.4447 | kg/h
| W= | 66.2508 |  | 1197.7553 | 1197.7553 | kg/h
メタノール濃度
|  | kmol/ｈ | 平均分子量 |  | ｋｇ/ｈ | wｔ% | モル分率
| F | 108.6 | 23.0203 |  | 2500 | 50 | 0.36004
| D | 42.3492 | 30.8021 |  | 1304.4447 | 95 | 0.91444
| W | 66.2508 | 18.0791 |  | 1197.7553 | 1 | 0.0056497
〔2〕原料の熱的状態の検討（q値の推定）
塔底液の温度はｘWに対する沸点とみなす． ｘW=0.006として沸点図より99℃と読む．
塔底液（濃度1ｗｔ%）の比熱は0.998,原液（濃度50wt%）の比熱は0.920と推定する．
| 原料予熱器（熱交換器）の熱収支： |  |  |  |  | 塔底液 | 0.998 |  | ｘW= | 0.006
|  |  | 136.6517 |  |  | 原液比熱 | 0.92 |  | 沸点図 | 99
|  | ｔF= | 58.7624 | ℃
| ｂ） | 液エンタルピｈ，蒸気エンタルピH
|  | 熱データ | 89℃（原料の露点）における蒸発潜熱 |  |  |  | 常温における液比熱
| 成分 |  | kcal/kg |  | kcal/kmol |  | kcal/kg・℃
| 純メタノール |  | 250 |  | 8000 |  | 0.65
| 純水 |  | 545 |  | 9840 |  | 1
| 基準： | ｔ0＝ | 27 | （原料の初めの温度）
| 原液の混合熱（溶解熱）： |  |  | ⊿Hs＝ | -220 | ｋcal/kmol | 溶液 | 原料の供給状態 |  | 58 | ℃の液のモルエンタルピ
原料の供給状態（58℃の液のモルエンタルピ
|  | ｈ＝ | 436.5378 | ｋcal/kmol
| 原料の沸点（76℃の液）におけるモルエンタルピ |  |  |  |  | 原液の沸点 | 76
| ｈF= | 817.7532 | ｋcal/kmol
原料の飽和蒸気（８９℃）としてのモルエンタルピ
| HF＝ | 10336.8357 |  |  |  | 原料の飽和蒸気 |  | 89 | ℃
| c) | q値の計算
|  | ｑ＝ | 1.04
〔3〕 上昇蒸気量，下降液量〔kmol/h〕
| 濃縮部 | L= | 38.4084
|  | V= | 80.7084
| 回収部 | L= | 151.344
|  | V= | 84.9492
〔4〕 最小還流比 Rｍ
ｑ線の方程式
| ｑ線の傾斜 |  | 25.9703
図に示すように点（0.360，0.360）からｑ線を引き，平衡曲線との交点の座標を読みとる．
| ｘｃ＝ | 0.37
| ｙｃ＝ | 0.71
最小還流比における濃縮操作線の傾斜は
| Rm= | 0.60294
あるいは，濃縮操作線DQのｙ切片の座標（0.57）を利用して，
0.00033783
| Rm= | 0.60431
〔5〕 最小理論段数Nm
マッケーブ・シールの作図による最小ステップ数
Sm=Nm+1＝4.9段
Nｍ＝3.9段
Fenskeの式
まず平均揮発度を推定する
| x＝ | 0.1 | （塔頂付近 | 6.46
| x＝ | 0.9 | （塔底付近 | 2.53
| α＝ | 4.0427
| Sm= | 5.3522
|  | 5.4 | 段
〔6〕Ｒ＝1.5Ｒmにとったときの理論段数
| Ｒ＝ | 0.9075 | であるから濃縮操作線は
| よって， | Ｍ．T．法により図のように段階的作図をして
| Ｓ＝Ｎ+1＝8.8 |  | N= | 7.8 | 段
（リボイラを含む）
あとで段効率を推定し，実際の所要段数を決定する．
ただし，常圧蒸留塔の総合段効率（段効率）は，
|  | 50 | % | 80 | % | の範囲にあるといわれる．
〔7〕 コンデンサおよびリボイラの熱負荷
a) 全縮器で奪うべき熱量ＱＣ
基準温度27℃
留出液の沸点65.6℃
留出蒸気の露点67.5℃
塔頂液（ｘD＝0.915，95ｗｔ%）の混合熱
| ⊿Hs＝ | -29.7 | kcal/kmol | 溶液
露点における蒸発潜熱
| 純メタノール |  | λA= | 260 | ｋcal/kg
| 純粋 |  | λB= | 559 | ｋcal/kg
液エンタルピ（67.5℃）
ｈD＝
蒸気エンタルピ
HD＝
Qc=
| もし，溶解熱⊿Hsを無視すれば，Qc＝ |  |  |  | 687034.4
b) リボイラで与えるべき熱量QB
| 塔底液の混合熱 ⊿Hs＝ |  |  | -66.7 | kcal/kmol | 溶液
塔底液の温度（熱交換器通過後の温度）は38℃である．比熱は水のそれにほとんど等しいとしてよい．
塔底液のモルエンタルピ
|  | ｈW= | 131.3
予熱前の原液のモルエンタルピは，混合熱そのものに等しい．
| ｈF= | ⊿Hｓ＝ | -66.7
そこで塔回り全体の熱収支をとると，
| 入熱 |  | 出熱
ただし，塔壁からの熱損失は無視する．
| QB= | 731556.3
なお，概算でよいときはQB=QCとしてよい．
〔8〕 段効率と実用段数
精留塔の総合段効率（塔効率）の大ざっぱな目安としは，オコンネルのグラフを利用するのが便利である．
塔頂温度（塔頂蒸気の露点）67.5℃， 塔底温度（塔底液の沸点）99℃
よって，塔の平均温度を約83℃とする．この温度における純メタノールの粘度は0.27ｃP，純水の粘度は0.34ｃP，そこで原液の粘度は
約0.3ｃPと推定する．
次に，平均比揮発度は，理想溶液と見なし蒸気圧から求める．
| 温度〔℃〕 | メタノールPA〔mmHg〕 |  | 水PB〔mmHg〕 |  | 比揮発度α＝PA/PB
| 80 | 1340 |  | 355 |  | 3.78
| 85 | 1590 |  | 434 |  | 3.66
よって，α＝3.7とする．
|  |  | αμ＝ | 1.11
| ゆえに，図から | 50%とする．N.T.P=7.8段であるから，実用段数は
15.6
|  | 16 | 段
〔9〕塔径と塔高
a) 塔径は塔頂条件で算定する．
塔頂蒸気の平均分子量 30.8
塔頂蒸気の露点 67.5℃
蒸気密度（1atm，67.5℃の理想気体として）
|  | 1 | ｋmolの体積（モル比容）
|  | 27.9385 | m3/kmol
|  | pv= | 1.1039 | kg/m3
液密度は95wt%メタノール水溶液の塔頂温度における比重は0.78と推定して
|  | ｐL= | 780 | kg/m3
上昇蒸気の体積流量
1例として泡鐘塔（バブルキャップ塔）を用いるとして，経験的に次の仮定を行う．
|  | 段間隔 | 12”
|  | 液シール | 1”
よって，
K＝0.03ｍ/ｓと読む．
許容蒸気速度
| u= | 0.7983 | m/s
所要塔径をd〔m〕とおけば
0.99911
塔断面積
|  | d= | 1 | m
ｂ） 塔高は，段間隔を0.3ｍ，実用段数を16段とすれば
|  | 4.8 | m
実際の塔高は，塔頂と塔底にそれぞれ1ｍ前後の余裕をみて，約7ｍと決定する．